## Sheet1
Change Both | 3.9833 | 8.0667 | 12.15 | 16.2333 | 20.3167 | 24.4 | 28.4833 | 32.5667 | 36.65 | 40.7333
Change Offset | 3.9 | 7.9 | 11.9 | 15.9 | 19.9 | 23.9 | 27.9 | 31.9 | 35.9 | 39.9
Change Flow | 4.0833 | 8.1667 | 12.25 | 16.3333 | 20.4167 | 24.5 | 28.5833 | 32.6667 | 36.75 | 40.8333
Standard | 4 | 8 | 12 | 16 | 20 | 24 | 28 | 32 | 36 | 40
Pulsewidth (Milliseconds) | 1 | 2 | 3 | 4 | 5 | 6 | 7 | 8 | 9 | 10
Percent change: Flow | 102.0833 | 102.0833 | 102.0833 | 102.0833 | 102.0833 | 102.0833 | 102.0833 | 102.0833 | 102.0833 | 102.0833
Percent change: Offset | 97.5 | 98.75 | 99.1667 | 99.375 | 99.5 | 99.5833 | 99.6429 | 99.6875 | 99.7222 | 99.75
Change Both % | 99.5833 | 100.8333 | 101.25 | 101.4583 | 101.5833 | 101.6667 | 101.7262 | 101.7708 | 101.8056 | 101.8333
Basic Offset assuming 9mg measured for a 2.5millisecond shot
measured | 9.25 | Milligrams
Calculated | 10 | Milligrams
Basic Offset: | -0.75 | Milligrams
Input blocks are yellow
Baseline Values:
Flow rate/10 | 240 | g/minute
Offset in D&M tool | 0.75 | Milligrams
Change To values:
Value for Change Offset | 0.65 | g/minute
Value for Change Flow | 2350 | Milligrams